## 设备清单
教育保障中心厨房设备采购
序号 | 灶具名称 | 数量 | 技术参数 | 备注
1 | 燃气双眼消毒灶 | 2台 | 台面材料用SUS 304 1.5mm不锈钢板，炉围材质为SUS 304 1.5mm不锈钢板，燃具采用13寸强力型炉头；面板、侧板采用厚1.2mm SUS304HL/PVC不锈钢板；台面加强板采用厚3mm钢板；台面加装冷却水装置；燃具采用燃气管理处定点产品；灶具燃烧室采用高温耐火泥；耐火砖砌成；灶架采用4#A3镀锌角钢加涂防锈漆；配置2个不锈钢摇摆龙头；主火控制开关采用定点产品
2 | 鼓风双眼大锅灶 | 5台 | 一键式自动节能，环保，自动点火及自动熄火装置；炉胆以一体式耐火砖并配以高效节能炉头，低噪音环保预、混炉头；台面采用厚1.5mm SUS304HL/PVC不锈钢板；炉围材质为SUS 304 1.5mm不锈钢板；面板、侧板采用厚1.2mm SUS304HL/PVC不锈钢板；台面加强板采用厚3mm钢板；台面加装冷却水装置；鼓风机采用变频无刷直流风机，最大转速5600±5%RPM，风量187m³/h；燃具采用燃气管理处定点产品；灶具燃烧室采用高温耐火泥；耐火砖砌成；灶架采用4#A3镀锌角钢加涂防锈漆；配置2个不锈钢摇摆龙头；主火控制开关采用定点产品
3 | 单眼大灶 | 5台 | 台面材料用SUS 304 1.5mm不锈钢板，炉围材质为SUS 304 1.5mm不锈钢板，燃具采用13寸强力型炉头；面板、侧板采用厚1.2mm SUS304HL/PVC不锈钢板；台面加强板采用厚3mm钢板；台面加装冷却水装置；燃具采用燃气管理处定点产品；灶具燃烧室采用高温耐火泥；耐火砖砌成；灶架采用4#A3镀锌角钢加涂防锈漆；配置1个不锈钢摇摆龙头；主火控制开关采用定点产品
4 | 小蒸饭箱 | 2台 | 一键式自动节能，环保，自动点火及自动熄火装置；炉胆以一体式耐火砖并配以高效节能炉头或蒸发器；柜身为1.2mmSUS304不锈钢板；内胆为5mm钢板；内置盘箱管或蒸发器；饭盘为1.0mmSUS304不锈钢板；5KG饭盘20盘；燃具采用优质产品；配自动进水装置；承力脚：50mm不锈钢调节脚；烟气中CO含量为0.002%；热效率≥95%。
5 | 十眼煲仔炉 | 1台 | 台面采用厚1.5mm SUS304 2B不锈钢板；面板、侧板采用厚1.2mm SUS304 2B不锈钢板；灶架采用4#A3镀锌角钢加涂防锈漆；主火控制开关采用优质产品；承力脚：50mm不锈钢调节脚；烟气中CO含量为≤0.007%。
6 | 电饼铛 | 2台 | 电饼铛：设备的上铛、底铛独立加热控制，配置热保护装置，设备外壳采用不锈钢材质
7 | 燃气六眼蒸炉 | 1台 | 台面材料用SUS 304 1.5mm不锈钢板，炉围材质为SUS 304 1.5mm不锈钢板，燃具采用11寸强力型炉头；面板、侧板采用厚1.2mm SUS304HL/PVC不锈钢板；台面加强板采用厚3mm钢板；台面加装冷却水装置；燃具采用燃气管理处定点产品；灶具燃烧室采用高温耐火泥；耐火砖砌成；灶架采用4#A3镀锌角钢加涂防锈漆；配置1个不锈钢摇摆龙头；主火控制开关采用定点产品
8 | 四门双机双温冰箱 | 2台 | 功率(W)：不低于560W；冷冻范围(℃)：-18℃ ～ -10℃；冷藏范围(℃)：-6℃ ～ 12℃；制冷剂：134R；制冷方式：进口压缩机管冷；采用铜管材质/内外都采用不锈钢材质
9 | 颗粒式淘米机（机械式） | 1台 | 380V,3KW；处理量：500KG/次
10 | 切丝切片机 | 1台 | 双规格切肉片机：处理量：300KG/小时；切片厚度：3MM，5MM
11 | 双眼大锅灶 | 1台 | 台面材料用SUS 304 1.5mm不锈钢板，炉围材质为SUS 304 1.5mm不锈钢板，燃具采用13寸强力型炉头；面板、侧板采用厚1.2mm SUS304HL/PVC不锈钢板；台面加强板采用厚3mm钢板；台面加装冷却水装置；燃具采用燃气管理处定点产品；灶具燃烧室采用高温耐火泥；耐火砖砌成；灶架采用4#A3镀锌角钢加涂防锈漆；配置2个不锈钢摇摆龙头；主火控制开关采用定点产品
12 | 电力煲仔饭炉(18头） | 1台 | 18眼电煲仔炉：设备外壳采用不锈钢材质，每个煲仔加热板都独立加热定时控制，数显式控制系统
13 | 双门冷藏冰箱 | 4台 | 功率(W)：不低于560W；冷藏范围(℃)：-6℃ ～ 12℃；制冷剂：134R；制冷方式：进口压缩机管冷；采用铜管材质/内外都采用不锈钢材质